## Sheet1
日期 | 类型 | 产品型号 | 工作内容
2025-04-14 | 软件 | DBS3100 | 烧录文件，不设定温度不倒计时的问题
2025-04-14 | 硬件 | HS2200 | 1.张工生成发现运行时1500转到不了，老的板子都可以，然后测试发现是现实板的原因。晶振8MHZ焊错成了12MHZ
2025-04-14 | 软件 | HS3500 | 将HS3500的代码给编写到VSCode中。然后调成编译优化。
2025-04-15 | 软件 | HS5100 | 移植到vscode已经可以了，代码优化也和keil一样有效果了
2025-04-16 | 硬件 | VM3300 | 1.问题：手放上去红外接收启动后，一会就没有识别了。解决：发现用了高得蜂鸣器，然后拆了后换了个矮的就好了。
2025-04-16 | 硬件 | HS2500 | 1.将新到得屏幕和背光焊接好。垫高了1mm
2025-04-16 | 硬件 | HS3500 | 1.将新到得屏幕和背光焊接好。垫高了1mm 2.将mos管和散热片焊接，涂上导热硅脂。
2025-04-16 | 硬件 | HP3100 | 1.将mos管和散热片焊接，涂上导热硅脂。
2025-04-16 | 软件 | HS2500 | 1.用VSCode将keil得代码移植过去，然后开始点亮新到得屏幕
2025-04-17 | 软件 | HS2500 | 1.将代码完善 2.RGB灯的代码写好 3.PT1000的代码用最新的，参照PH3100的修改 4.测温没有问题。
2025-04-18 | 软件 | HS3500 | 1.将代码完善。用vscode的配置也弄好 2.RGB灯的代码写好。 3.测温电路发现adc的值有问题，是0.然后对照发现是焊接电阻错了。 4.PT1000的代码用最新的，参照PH3100的修改， 5.测温没有问题。
2025-04-19 | 软件 | HS2500 | 1.调整温度旋钮方向反了。 2.按键贴了玻璃后没反应，发现是电容焊接错了
2025-04-19 | 软件 | HS3500 | 1.调整温度旋钮方向反了。
2025-04-19 | 软件 | DB3100 | 我们定的那台金属浴，我们需要程序修改为: 1、两套运行程序，A和B，通过长按start/stop键来切换, 2、A程序是你们现有程序不变，B程序是我们的定制; 3、每次通电后，启用上一次使用的程序: ANLAB(蓝鲸-彭李娜)@群安仪 4、B程序的要求为: 4-1、通电后，按start/stop键开始加热! 4-2、 温度达到37℃C后报警两声提醒，进入保温模式，之后保持37℃C直至断电 4-3、 保温模式下，屏幕右侧时间区域显示88:88/88:88 4-4、 按P键进入倒计时模式，右侧时间区域显示定时时间和倒计时进度 4-5、倒计时5分钟，完成后报警提醒 4-6、5分钟倒计时结束后，回到保温模式
2025-04-19 | 硬件 | HS2500&&HS3500 | 1.开关电路反了，与图标是反着的