## Sheet1
日期 | 类型 | 产品型号 | 工作内容
2025-03-10 | 软件 | DS1000 | 学习CMS80F731芯片的代码，然后发现目前烧录器不匹配，就先创建了软件工程。
2025-03-10 | 软件 | WB2200 | 修了WB2200的板子，拆了数码管，数码管是共阴的，所以没办法点亮，供应商发新的共阳的数码管过来
2025-03-10 | 硬件 | HP3100 | 电路板连线，然后检测电压。发现输出0V，检查了电路图后发现板子12V输出的正负极反了，反接了后输出电压正常。 接上排线后烧录程序，蜂鸣器，屏幕显示目前没有问题。加热上面没有功率输出，发现pwm电路的电阻没了，焊接后用PWM控制加了没有问题。 集电极加热还是没有效果。第二天在做检测
2025-03-11 | 硬件 | HP3100 | 继电器不工作，然后将电路上的三极管个继电器都拆了后控制没有问题 发现硬件上的3脚开关控制不了继电器的加热，和潘工说了。让他修改电路
2025-03-11 | 软件 | HP3100 | 1.创建软件工程 2.验证了蜂鸣器、屏幕全部点亮，背光等问题。 3.测试了加热盘控制，PWM和继电器控制没有问题 4.屏幕全部点亮完毕 5.调试发现温度电路有问题，和潘工商量修改，让他加了测基准电压和电源电压得ADC电路。
2025-03-12 | 软件 | HP3100 | 1.把操作功能写好，然后记忆这些写好。 2.硬件上开关还是有问题，等潘工过来检查。 3.测温有问题。潘工板子画错了，所以没办法写加热控制。
2025-03-12 | 硬件 | HP3100 | 1.3脚开关修改板子，控制不了继电器的物理加热。 2.继电器和变压器的位置要调整，变压器干涉到了。 3.变压器输出的12v正负极反了。 4.mos管的封装和你带的不一样。如果不改也没什么问题。 5.显示板上测温电路修改。然后增加两路ADC去测基准电压2.5v和单片机的供电电压。
2025-03-12 | 软件 | HZ4100 | 1.调整pid的参数，电机起步就有5000转，之前的pid参数太大，导致电机在转的过程中会忽上忽下，有声音。 2.发现测速那边需要和示波器的地接上，如果不接似乎噪音很大，电机就会发出声音。需要潘工过来确认。 3.加入了防倾倒功能，测试有效。 4.读取电机的温度，3S读取一次。他们传输的温度读取不到小数点。写了温度保护机制。 5.之前的温度保护机制最低温度是比当前温度少5度。如果运行中触发会报警暂停。图标闪烁，只有等实际温度低于设定温度才会推出报警。但是报警阶段如果启动，图标会一直闪烁，等待推出报警。系统也会运行。 6.通过示波器测出来的速度波形是没什么问题的。估计硬件上还需要在做检查。
2025-03-13 | 软件 | DS1000 | 1.新的仿真器和板子接线测试。一开始接错了一直识别不了。然后查了资料后发现需要固件升级。 2.升级后将侧面的开关拨到5V和CSM。然后打开keil。在被指dubug中选择最后一个8051选项。会自动升级，好了后选择相对于的芯片。 3.芯片选择CMS80F73182，电压选择5V。HSI_FS选择第一个。为48MHz。 4.好了后配置软件工程，建立文件夹和文档。在写的过程中多次测试发现时间不对。然后实例代码是24MHz写的，所以是一半的关系。改了后时间整体没有错误。 5.LED灯点亮了。然后通过闪烁判断时间中段的间隔是不是正确的。然后将任务调度程序移植过来。 6.初始化蜂鸣器。一开始通过示例代码发现可以响起来。自己移植的代码没有声音。然后发现蜂鸣器的4KHz的频率才会响。通过计算。将蜂鸣器配置成4KHz后，蜂鸣器的代码成功响起来了。
2025-03-14 | DS1000 | 软件 | 1.学习CMS芯片的驱动数码管的代码。然后对照移植原本自己写的方式。 2.发现驱动并不是一组SEG，潘工画到了两组上。所以一开始怎么都无法全部点亮。 3.将示例程序测试成功后和昨天的代码合并在一起。测试后可以控制数码管的点亮了。
2025-03-15 | 软件 | DS1000 | 1.移植触摸软件生成的程，测试后可以使用。 2.写过零检测代码。 3.控制功率的代码测试，检查是否可以控制温度。
2025-03-15 | 硬件 | HZ4100 | 1.检测发现电机控制板传输过来的电压是5.2V。将控制板的上拉电阻去掉后。电压在3.3V左右，电压正常。 2.在FG信号处加上100nF的电容后，测速正常了。