## DB4100_V0.1
Comment | Description | Designator | Footprint
DC5V | 蜂鸣器 | B1 | BEEP 7.6X12X7.5
1nF | 无极性贴片电容 | C1, C2, C3, C5, C6 | C 0603
0.1uF | 无极性贴片电容 | C4, C10, C11, C12, C16, C17, C18, C19, C20, C22, C25 | C 0603
22pF | 无极性贴片电容 | C7, C8 | C 0603
10uF/16V | 无极性贴片电容 | C9, C14, C15, C21, C23 | C 0805
100pF | 无极性贴片电容 | C13 | C 0603
0.01uF | 独石电容 | C24 | MLCC5.08-A
100uF/16V | 直插电解电容 | E1 | CM D(6.3*5.4)
121 | 磁珠 | FB1, FB2 | L 0805
HDR-1X2 | 2P接插件 | JP1, NTC | XH2.54-2P
HDR-1X3 | 3P接插件 | JP2, JP3 | XH2.54-3P
HDR-1X2 | 2P接插件 | JP4 | VH3.96-3A_2P_R
HDR-1X3 | 3P接插件 | JP5 | VH3.96-3PWB
MOC3063 | 双向可控硅 | OP1 | MOC3063
AC_Power | AC电源插座 | POWER_IN | POWER_M
S8050 |  | Q1, Q4 | SOT23-3L
AO3401A | P-MOS | Q2 | SOT23-3
BT138-600E,127 | 晶闸管(可控硅)/模块 | Q3 | BT138-600E,127
4.7K | 贴片电阻 | R1, R2, R3, R5, R6 | R 0603
10K | 贴片电阻 | R4, R9, R12, R19, R20 | R 0603
1K | 贴片电阻 | R7, R10, R11, R17 | R 0603
30K | 贴片电阻 | R8 | R 0603
RS-03 | 电吹风热保护器 | R13 | RS-03
360R | 贴片电阻 | R14, R18 | R 1206
470R | 贴片电阻 | R15 | R 0603
39R | 贴片电阻 | R16 | R 1206
SS-12F23 | 1路波动开关 | S1 | SS11-BBIWJ-R20-R
6x6x5 | 贴片6x6轻触开关 | SW1, SW2, SW3, SW4, SW5 | TSW SMD-6*6*7
HDR-1X5 | 5P接插件 | SWD1 | XH2.54-5P
STM32F030C8T6 | STM32F030采用ARM Cortex内核，运算速度高达48 MHz。STM32F030是STM32系列中价格最低的产品，具有全套外设，例如高速12位ADC、先进且灵活的定时器、日历RTC和通信接口（例如 I?C、USART和SPI）。 | U1 | STM32F030C8T6
HT1622 | LCD驱动，64引脚 | U2 | HT1622
HS3100 | HS3100的屏幕 | U3 | HS3100
LM358 | LM358是由两个独立的高增益运算放大器组成 | U4 | LM358
AMS1117-3.3 | 转3.3V电压 | U5 | AMS1117-3.3
AC_To_5V | 220V转5V降压模块 | U6 | ACTo5v
8MHz | 2脚晶振 | Y1 | XTAL-49S SMD