## DB4100_V0.2
Comment | Description | Designator | Footprint
DC5V | 蜂鸣器 | B1 | BEEP 7.6X12X7.5
1nF | 无极性贴片电容 | C1, C2, C3, C5, C6 | C 0603
0.1uF | 无极性贴片电容 | C4, C16, C17, C18, C19, C20, C22, C25 | C 0603
22pF | 无极性贴片电容 | C7, C8 | C 0603
10uF/16V | 无极性贴片电容 | C9, C14, C15, C21, C23 | C 0805
100uF/16V | 直插电解电容 | E1 | CM D(6.3*5.4)
121 | 磁珠 | FB1, FB2 | L 0805
HDR-1X3 | 3P接插件 | JP2 | XH2.54-3P
HDR-1X2 | 2P接插件 | NTC | XH2.54-2P
S8050 |  | Q1 | SOT23-3L
AO3401A | P-MOS | Q2 | SOT23-3
4.7K | 贴片电阻 | R1, R2, R3, R5, R6 | R 0603
10K | 贴片电阻 | R4, R9, R12, R20 | R 0603
1K | 贴片电阻 | R7, R10, R11 | R 0603
6x6x5 | 贴片6x6轻触开关 | SW1, SW2, SW3, SW4, SW5 | TSW SMD-6*6*7
HDR-1X5 | 5P接插件 | SWD1 | XH2.54-5P
STM32F030C8T6 | STM32F030采用ARM Cortex内核，运算速度高达48 MHz。STM32F030是STM32系列中价格最低的产品，具有全套外设，例如高速12位ADC、先进且灵活的定时器、日历RTC和通信接口（例如 I?C、USART和SPI）。 | U1 | STM32F030C8T6
HT1622 | LCD驱动，64引脚 | U2 | HT1622
HS3100 | HS3100的屏幕 | U3 | HS3100
AMS1117-3.3 | 转3.3V电压 | U5 | AMS1117-3.3
8MHz | 2脚晶振 | Y1 | XTAL-49S SMD