## DBS3100驱动_V0.1
Comment | Description | Designator | Footprint | Quantity
0.1uF |  | C1, C2 | C0603 | 2
SS14 | Diode | D1 | SMA | 1
SS34 | Diode | D2, D3 | SMA | 2
ES1B | Diode | D4, D5 | SMA | 2
100uF/35V |  | EC1 | 16MV220SAX | 1
470uF/10V |  | EC2 | 16MV220SAX | 1
470uF/35V |  | EC4 | 35MV470SAX | 1
PH-3A |  | JP1, JP4 | HX25035-3A | 2
XH-7A |  | JP2 | HX25035-7A | 1
XH-4A |  | JP3, JP5 | HX25035-4A | 2
22uH |  | L1 | CD77 | 1
Header 2 | Header, 2-Pin | P1, P4 | VH3.96-2 | 2
Header 2 | Header, 2-Pin | P2, P3, P5, P6, P7 | HX25035-2A | 5
AO3401 | P-Channel MOSFET | Q1 | SOT-23MOS | 1
S8050 |  | Q2 | 8050 | 1
NCE60P45K | P-Channel MOSFET | Q3, Q6, Q9 | TO-252AA1 | 3
KIA50N06BD | N-Channel MOSFET | Q4, Q5 | TO-252AA1 | 2
S8050 |  | Q7, Q8, Q10 | SOT-23 | 3
100K |  | R1 | R0603 | 1
27K |  | R2 | R0603 | 1
5.1K |  | R3 | R0603 | 1
10K |  | R4, R6, R7, R12, R13, R18, R19, R22 | R0603 | 8
20K |  | R5, R20 | R0603 | 2
10K(NC) |  | R8 | R0603 | 1
4.7K |  | R9, R10, R11, R21 | R0603 | 4
1K |  | R14, R15, R16, R17, R23 | R0603 | 5
74HCT245PW |  | U1 | SSOP-20-0.65 | 1
AOZ1282CI |  | U4 | SO-6-0.95 | 1