## DBS31002
Comment | Description | Designator | Footprint | Quantity
SPEAKER |  | BZ1 | BZ300M500 | 1
10uF/16V |  | C1, C2, C4, C7, C9, DC3 | C0805 | 6
0.1uF |  | C3, C5, C10, C16, C17, C18, C19, DC1, DC2, DC4 | C0603 | 10
22pF |  | C6, C8 | C0603 | 2
100nF |  | C11, C12, C13, C14, C15 | C0603 | 5
100uF/16V |  | EC3 | CAP-6.3*5.4 | 1
121 |  | FB1 | FB0805 | 1
222920 |  | JP1 | 2510-5A | 1
XH-7A |  | JP2 | HX25035-7A | 1
XH-6A |  | JP3 | HX25035-6A | 1
Header 2 | Header, 2-Pin | JP5 | CRD33934背光 | 1
KEY |  | K1, K2, K3, K4, K5 | SW-SMD_4P-L6.0-W6.0-P4.50-LS11.0 | 5
1uH |  | L2 | CD32 | 1
AO3401 | P-Channel MOSFET | Q3 | SOT-23MOS | 1
S8050 |  | Q4 | SOT-23 | 1
0R |  | R1 | R0805 | 1
4.7K |  | R2, R7, R8, R9, R10 | R0603 | 5
1K |  | R3, R26, R27 | R0603 | 3
100K |  | R4, R5 | R0603 | 2
680K |  | R15 | R0603 | 1
150K |  | R18 | R0603 | 1
10K |  | R20, R25, R28 | R0603 | 3
LC2202CB5TR |  | U1 | SOT-23-5 | 1
STM32F030C8T6 |  | U2 | LQFP-48_L7.0-W7.0-P0.50-LS9.0-BL | 1
断码屏CRD33934 |  | U3 | CRD33934 | 1
TM1622-LQFP52 |  | U4 | LQFP-52_P1.00 | 1
LM358 |  | U6 | SO-8 | 1
8MHz | 2脚晶振 | Y1 | HC-49S | 1