## HHMS3100驱动_V0.1
Comment | Description | Designator | Footprint | Quantity
0.1uF |  | C1, C2, C3, C4, C5, C6, C7, C12, DC2, DC3, DC4, DC5, DC6, DC7, DC8, DC9 | C0603 | 16
SS34 | Diode | D1, D2, D3, D4 | SMA | 4
10uF/16V |  | DC1 | C0805 | 1
470uF/25V |  | EC1 | 35MV470SAX | 1
Fuse 2 | Fuse | F1 | ST12 | 1
XH-4A |  | JP1, JP2, JP3, JP4, JP5 | HX25035-4A | 5
Header 12X2 | Header, 12-Pin, Dual row | JP6 | 130-24TRK | 1
MOC3063S |  | OP1, OP2, OP3, OP4 | SMD-6 | 4
PT1000 | Header, 3-Pin | P1, P7, P10, P11 | PT1000插座 | 4
Header 2 | Header, 2-Pin | P2, P4, P12, P13 | VH-3A2 | 4
VH-3A2 | Header, 2-Pin | P3, P14 | VH-3A2 | 2
Header 2 | Header, 2-Pin | P5, P6, P8, P9 | HX25035-2A | 4
Header 2 | Header, 2-Pin | P15 | VH-2A | 1
T835-600B-TR |  | Q1, Q9, Q11, Q12 | TO-252AA1 | 4
S8050 |  | Q2, Q7, Q8, Q16 | 8050 | 4
AO3401 | P-Channel MOSFET | Q3, Q4, Q5, Q15 | SOT-23MOS | 4
S8550 |  | Q6, Q10, Q13, Q14 | 8050 | 4
10K |  | R1, R2, R3, R4, R5, R7, R8, R18, R19, R20, R40, R41 | R0603 | 12
200R |  | R6, R26, R35, R37 | R0603 | 4
1K |  | R9, R31, R38, R39 | R0603 | 4
10K(NC) |  | R10, R14, R16, R44 | R0603 | 4
4.7K |  | R11, R12, R42, R43 | R0603 | 4
30K |  | R13, R22, R23, R24, R27, R28, R29, R30 | R0603 | 8
360R |  | R15, R17, R21, R25, R32, R33, R34, R36 | R1206 | 8