## HHMS3100
Comment | Description | Designator | Footprint | Quantity
SPEAKER |  | BZ1 | BZ300M500 | 1
10uF/16V |  | C1, C5, C17, C18, C19, C25 | C0805 | 6
22pF |  | C2, C20 | C0603 | 2
0.1uF |  | C3, C6, C7, C8, C9, C10, C11, C12, C13, C15, C16 | C0603 | 11
0.01uF |  | C4 | C0603 | 1
100nF |  | C21, C22, C23, C24 | C0603 | 4
1uF |  | C26 | C0603 | 1
SS34 | Diode | D1, D2 | SMA | 2
SS14 | Diode | D3 | SMA | 1
470uF/25V |  | EC1 | 35MV470SAX | 1
470uF/10V |  | EC2 | 16MV220SAX | 1
100uF/16V |  | EC4 | CAP-6.3*5.4 | 1
XH-4A |  | JP3 | HX25035-4A | 1
Header 12X2 | Header, 12-Pin, Dual row | JP6 | 130-24TRK | 1
编码器 |  | JP10, JP11 | BMQ-5 | 2
15uH/3A |  | L1 | CD77 | 1
1uH |  | L2 | CD32 | 1
10uH |  | L3 | CD43 | 1
S8050 |  | Q4 | SOT-23 | 1
680K |  | R1 | R0603 | 1
10K |  | R2, R11, R14, R15, R16, R17, R18, R19, R22, R58, R59, R60, R61 | R0603 | 13
0R(NC) |  | R3 | R0603 | 1
1.5R |  | R4 | R1206 | 1
150K |  | R5 | R0603 | 1
1K |  | R6, R7, R20 | R0603 | 3
100K |  | R8 | R0603 | 1
0R |  | R10 | R0603 | 1
3.3K |  | R12 | R0603 | 1
STM32F103VC |  | U1 | TQFP-100-0.5 | 1
LC2202CB5TR |  | U2 | SOT-23-5 | 1
AP3128A |  | U3 | SO-6-0.95 | 1
断码屏GDE105 |  | U4 | GDE10537 | 1
GN1623L100 |  | U5, U6 | LQFP-100 | 2
TPS5430DDA |  | U12 | TPS5430DDA | 1
TP |  | V1+, V1-, V2+, V2- | T_BG | 4
8MHz | 2脚晶振 | Y1 | HC-49S | 1