## HP3100驱动_V0.1
Comment | Description | Designator | Footprint | Quantity
L |  | A1 | CP-250-6.3*0.8 | 1
N |  | A2 | CP-250-6.3*0.8 | 1
H+ |  | A3 | CP-250-6.3*0.8 | 1
H- |  | A4 | CP-250-6.3*0.8 | 1
SPEAKER |  | BZ1 | BZ300M500 | 1
0.1uF |  | C1, C3, C30 | C0603 | 3
0.01uF |  | C2 | 瓷片电容5MM | 1
SS14 | Diode | D1, D3 | SMA | 2
470uF/10V |  | EC2 | 16MV220SAX | 1
T3.15A 250V/慢断 | 两端玻璃保险丝 | F2 | FUSE-5.0 | 1
HX25035-7A |  | JP6 | HX25035-7A | 1
4.7uH |  | L1 | CD77 | 1
MOC3063S |  | OP1 | SMD-6 | 1
HP |  | P1, P5, P6, P7 | 1P | 4
Header 2 | Header, 2-Pin | P2 | HX25035-2A | 1
Header 2 | Header, 2-Pin | P4 | VH-2A | 1
BT138-600E,127 |  | Q1 | TO-220-3SR | 1
S8050 |  | Q2,Q3, Q6 | SOT-23 | 3
1K |  | R1, R44, R48 | R0603 | 3
10K |  | R2, R45, R49 | R0603 | 3
470R |  | R8 | R0603 | 1
100R |  | R10 | R0603 | 1
100K |  | R12 | R0603 | 1
27K |  | R13 | R0603 | 1
5.1K |  | R14 | R0603 | 1
360R |  | R15, R17 | R1206 | 2
39R |  | R16 | R1206 | 1
16A@250V 三友或? | 继电器3 | RL1 | SM-S-112DM1-F | 1
ME3116AM6G |  | U1 | SO-6-0.95 | 1