## HS5100_V0.2
Comment | Description | Designator | Footprint | Quantity
SPEAKER |  | BZ1 | BZ300M500 | 1
0.1uF | 无极性贴片电容, 贴片电? | C1, C3, C5, C8, C10, C14, C15, C16, C19, C20, C21, C22, C23, C24, C26, C30, C34, C62, C63, C64, C66, C105, DC1, DC2, DC3, DC4,C27, C28, C29, C35, C36, C37, C38, C39, C40, C41, C42, C43, C44, C45, C46, C47, C48, C49, C50, C51, C52, C53, C54, C55, C56, C57, C58 | C0603 | 53
0.01uF |  | C2 | 瓷片电容5MM | 1
10uF /50V |  | C4 | C1206 | 1
10uF/16V |  | C6, C7, C9, C17, C18, C25 | C0805 | 6
100nF |  | C11, C12, C32, C33 | C0603 | 4
22pF |  | C13, C31 | C0603 | 2
10nF | 无极性贴片电容 | C59, C60, C61 | C0603 | 3
1nF | Capacitor | C101 | C1206 | 1
X2/0.22uF/275V/105℃(引脚间距1 |  | CX101 | 0.22UF/275VAC-S | 1
X2/0.22uF/275V/105℃ |  | CX102 | 0.22UF/275VAC-S | 1
Y2/4.7nF | CAP | CY101, CY102 | C7.5-RI | 2
DB207S/2A/1000V | Full Wave Diode Bridge | D1 | DB107SMT | 1
SS14 | Diode | D3 | SMA | 1
SMFJ3.3CA | Diode | D6, D7 | 1N4148-MOUNT | 2
SS320/SMA | Diode | D103 | SMA | 1
M7 | Diode | D104, D105 | SMA | 2
470uF/10V |  | EC2 | 16MV220SAX | 1
100uF/16V |  | EC3 | 16MV220SAX | 1
220uF/25V | Electrolytic Capacitor | EC101 | 35MV220SAX | 1
10uF/450V | Electrolytic Capacitor | EC103 | 35MV470SAX | 1
121 |  | FB1, FB2 | FB0805 | 2
10A/250VAC (塑封) |  | FUSE101 | FUSE-5.0 | 1
WS2812B |  | GRB1, GRB2, GRB3, GRB4, GRB5, GRB6, GRB7, GRB8, GRB9, GRB10, GRB11, GRB12, GRB13, GRB14, GRB15, GRB16, GRB17, GRB18, GRB19, GRB20, GRB21, GRB22, GRB23, GRB24, GRB25, GRB26, GRB27 | WS2812B-3528 | 27
PC817C/SOP4 |  | IC2 | PC817SMT | 1
HX-5A |  | JP3 | HX25035-5A | 1
BMQ-5 |  | JP4, JP6 | BMQ-5 | 2
2510-4A | Header, 4-Pin | JP5 | CRD5611背光 | 1
4.7uH |  | L1 | CD77 | 1
1uH |  | L2 | CD32 | 1
共模电感 10mH/卧式 |  | L101 | UU10.5 | 1
MOC3063S |  | OP1 | SMD-6 | 1
PT1000 | Header, 3-Pin | P1 | PT1000插座 | 1
Header 2 | Header, 2-Pin | P2 | HX25035-2A | 1
RW | Header, 3-Pin | P3 | 船型按键21*15 | 1
Header 2 | Header, 2-Pin | P4 | VH-3A2 | 1
Header 2 | Header, 2-Pin | P5 | VH-2A | 1
POWER | Header, 3-Pin | POW | AC-031 | 1
BT138-600E,127 |  | Q1 | TO-220-3SR | 1
S8050 |  | Q2 | SOT-23 | 1
S8050 |  | Q6 | 8050 | 1
AO3401 | P-Channel MOSFET | Q7 | SOT-23MOS | 1
10K | 贴片电阻 | R1, R2, R3, R4, R18, R19, R21, R22, R23, R24, R26, R34, R44, R45, R46, R47, R49, R50, R51, R52, R124, R127 | R0603 | 22
1K | 贴片电阻 | R5, R9, R10, R11, R25, R27, R33, R37, R42, R43, R48, R119 | R0603 | 12
3K 0.1% |  | R6, R32, R36, R40 | R0603 | 4
68K |  | R7, R31, R35, R54 | R0603 | 4
470R |  | R8 | R0603 | 1
100K |  | R12 | R0603 | 1
27K |  | R13 | R0603 | 1
5.1K |  | R14 | R0603 | 1
360R |  | R15, R17 | R1206 | 2
39R |  | R16 | R1206 | 1
1K 1% |  | R20, R28, R29, R30 | R0603 | 4
680K |  | R38 | R0603 | 1
150K |  | R39 | R0603 | 1
910R 1% |  | R41, R53 | R0603 | 2
碳膜/47Ω/1206/5% | 贴片电阻 | R103 | R1206 | 1
碳膜/220K/1206/5% | RES | R106, R107, R116, R123 | R1206 | 4
220K/1206 | RES | R111, R120 | R1206 | 2
100Ω/1206 |  | R115 | R1206 | 1
300R | 贴片电阻 | R117 | R0603 | 1
39K | 贴片电阻 | R118 | R0603 | 1
TH_Touch | 触摸弹簧，用于触摸感应 | T1, T2, T3 | TH_Touch | 3
|  | T101 | EE16-W-3.3 | 1
ME3116AM6G |  | U1 | SO-6-0.95 | 1
STM32F030C8T6 |  | U2 | LQFP-48_L7.0-W7.0-P0.50-LS9.0-BL | 1
断码屏GDE10724 |  | U3 | GDE10724 | 1
TL431 |  | U4, U10 | SOT-23-3 | 2
LC2202CB5TR |  | U5 | SOT-23-5 | 1
GS8334-TR |  | U6 | SOP-14 | 1
GS8592-SR |  | U7 | SO-8 | 1
BPA8616P |  | U8 | DIP7 | 1
TM1622-LQFP52 |  | U9 | LQFP-52_P1.00 | 1
TTP223 | 单通道自校正触摸感应芯? | U11, U12, U13 | TTP223 | 3
10D561K |  | VDR101 | ZNR7.5-RI-S | 1
8MHz | 2脚晶振 | Y1 | HC-49S | 1