## HZ4100MCU_V0.1
Comment | Description | Designator | Footprint | Quantity
102-223 | 无极性贴片电容 | C1, C2 | C0603 | 2
104 | 无极性贴片电容 | C3, C17, C19, C22, C23, C24, C27, C28, C29, C30, C31, C32, C33, C34, C35, C36, C49, C50, C51, C52 | C0603 | 20
0.1uF | 无极性贴片电容 | C6, C9, C11, C12, C16, C47, C48 | C0603 | 7
10uF/16V |  | C7, C39, C40, C41 | C0805 | 4
22pF | 无极性贴片电容 | C15, C45 | C0603 | 2
1uF | 无极性贴片电容 | C37, C46 | C0603 | 2
1nF |  | C42 | C0603 | 1
100nF |  | C43, C44 | C0603 | 2
470uF/10V |  | EC1 | 16MV220SAX | 1
100uF/16V | 直插电解电容 | EC2 | CAP-6.3*5.4 | 1
121 |  | FB1, FB2 | FB0805 | 2
CON4 |  | J1 | HX25035-4A | 1
222920 |  | JP1 | BMQ-5 | 1
MARK |  | MARK1, MARK2, MARK3, MARK4 | MARK | 4
Header 2 | Header, 2-Pin | P3 | GDE10573背光 | 1
AO3401 | P-Channel MOSFET | Q1 | SOT-23MOS | 1
1K | 贴片电阻 | R1, R2, R3, R15, R27, R28 | R0603 | 6
10K | 贴片电阻 | R4, R14, R16, R17, R18, R19, R21 | R0603 | 7
WS2812B |  | RGB1, RGB2, RGB3, RGB4, RGB5, RGB6, RGB7, RGB8, RGB9, RGB10, RGB11, RGB12, RGB13, RGB14, RGB15, RGB16, RGB17, RGB18 | WS2812B-3528 | 18
HDR-1X5 | 5P接插件 | SWD1 | 2510-5A | 1
TH_Touch | 触摸弹簧，用于触摸感应 | T1, T2 | TH_Touch | 2
TTP223 | 单通道自校正触摸感应芯片 | U1, U2 | TTP223 | 2
STM32F030C8T6 |  | U3 | LQFP-48_L7.0-W7.0-P0.50-LS9.0-BL | 1
断码屏GDE10573 |  | U4 | GDE10573 | 1
TM1622-LQFP52 |  | U5 | LQFP-52_P1.00 | 1
AMS1117-3.3时? |  | U7 | SOT-223 | 1
8MHz | 2脚晶振 | Y1 | HC-49S | 1