## HZ4100
Comment | 型号 | 品牌 | 立创编码 | Designator | Footprint | Quantity
GBU1010 | GBU1010 | MDD | C154495 | BD1 | 整流桥GBU-LA | 1
100NF | CL10B104KB8NNNC | 三星 | C1591 | C5, C24, C206, C224, C234, C235,C10,C230 | C0603 | 8
1NF | CL10B102KB8NNNC | 三星 | C1588 | C7, C209, C210, C213, C214, C219, C220, C233 | C0603 | 8
1nF/1kV | 1206B102K102NT | 风华 | C1941 | C8,C9 | C1206 | 1
100pF | CL10C101JB8NNNC | 三星 | C14858 | C201 | C0603 | 1
0.1uF/630V | MPP104J2J10AJ22630 | 科尼盛 | C506867 | C203，CBB1 | C10-RI-S | 2
10uF/50V | CL31A106KBHNNNE | 三星 | C13585 | C204, C205,C207, C212, C217 | 1206C | 2
1uF/25V | CL10A105KA8NNNC | 三星 | C5673 | C211, C215, C221, C227,C225 | C0603 | 5
10uF/16V | CL21A106KOQNNNE | 三星 | C1713 | C218,C222 | C0805 | 2
VH-5A RMV24 | VH-5A RMV24 |  |  | CN14 | B5RV24-VH | 1
XH-4A | XH-4A | 红星 |  | CN206 | HX25035-4A | 1
0.33UF/275VAC | MPX334K31D2KN15800 | 科尼盛 | C504201 | CX1 | 0.33UF/275VAC-S | 1
0.22UF/275VAC | MPX224K31D2KN15800 | 科尼盛 | C489084 | CX3 | 0.22UF/275VAC-S | 1
2.2nF 400VAC | 70Y10203 | 科尼盛 | C5355118 | CY1, CY2 | CY10.5 | 2
SR3100 | SR3100 | 钜兴 | C3011161 | D1 | SF36 | 1
SR3100(不焊) | SR3100 | 钜兴 | C3011161 | D2 | SF36 | 1
M7 | M7 | MDD | C95872 | D3, D5, D6 | SMA | 3
18V稳压管 | BZT52C18 | 固得沃克 | C2932747 | D4 | SOD123 | 1
470UF/16V |  |  |  | EC4 | 16MV220SAX | 1
220UF/450V | 152EC0332 | 科尼盛 | C5456840 | EC5, EC11 | Capacitor-EC10/30 | 2
10uF/450V | 03EC1734 | 科尼盛 | C3975270 | EC7 | 35MV470SAX | 1
100uF/35V | 直插电解电容 |  |  | EC8，EC9 | 16MV220SAX | 2
10uF/50V | 直插电解电容 |  |  | EC10 | 16MV220SAX | 1
T3.15A 250V/慢断型 | SQT3.15M | TLC(竞沃) | C312031 | F1 | FUSE-5.0 | 1
BP8705D | BP8705D | 晶丰 |  | IC1 | SOP-8S | 1
TL431-SMD | TL431 | 合科泰 | C181103 | IC3 | SOT-23A | 1
XH-6A | XH-6A | 红星 |  | JP3 | HX25035-6A | 1
LED/红色 | 15-21/R6C-FQ1R1B/2T | 亿光 | C93133 | LED201 | LED-SO | 1
SQ1918 20MH |  |  |  | LF1 | L10X13 | 1
2.5D-15M | DRM259D13MJ887GA0 | 宏明 | C2919388 | NTC1 | ZNR-7.5MM | 1
XH-2A | XH-2A | 红星 |  | P2 | HX25035-2A | 1
POWER | Header, 3-Pin |  |  | POW | AC-031 | 1
100R | 0603WAF1000T5E | 厚生 | C22775 | R1, R218, R221, R225, R226, R227, R229, R230 | R0603 | 8
240K | RC1206FR-07240KL | 国巨 | C137351 | R2, R7 | R1206 | 2
43R 1206 | 1206W4F430JT5E | 厚生 | C18014 | R3 | R1206 | 1
100R | 1206W4F1000T5E | 厚生 | C17901 | R5 | R1206 | 1
20R 1206 | 1206W4F200JT5E | 厚生 | C17955 | R6 | R1206 | 1
300R 1206 | 1206W4F3000T5E | 厚生 | C17887 | R9 | R1206 | 1
1K | 0603WAF1001T5E | 厚生 | C21190 | R18, R38, R41, R49, R50, R208, R235, R236, R237, R240, R242 | R0603 | 11
4.7K | 0603WAF4701T5E | 厚生 | C23162 | R19, R33, R47 | R0603 | 3
3R 1206 | 1206W4F300KT5E | 厚生 | C17939 | R20, R21 | R1206 | 2
510R | 0603WAF5100T5E | 厚生 | C23193 | R22 | R0603 | 1
10K | 0603WAF1002T5E | 厚生 | C25804 | R23, R24, R255 | R0603 | 3
680K | 1206W4F6803T5E | 厚生 | C17974 | R201, R203, R206 | 1206R | 3
10K | 1206W4F1002T5E | 厚生 | C17902 | R211 | 1206R | 1
10R | 1206W4F100JT5E | 厚生 | C17903 | R233 | R0603 | 1
5K1 | 0603WAF5101T5E | 厚生 | C23186 | R238 | R0603 | 1
3K | 0603WAF3001T5E | 厚生 | C4211 | R239 | R0603 | 1
R250/1%/2512 2W | RLP25FEER250 | 大毅 | C459675 | RS203, RS204 | R2512 | 2
10D561 | 10D561K68RV0095 | 科尼盛 | C2840665 | RV1 | ZNR7.5-RI-S | 1
470K ,1206,5% | 1206W4F4703T5E | 厚生 | C17997 | RX1, RX2 | R1206 | 2
ECO20-5V | 变压器 | 乔晶 |  | T1 | ECO20-5V | 1
LKS32MC037M6S8B | LKS32MC037M6S8B | 凌鸥创芯 | C6917293 | U3 | U24-SSOP-0.635 | 1
PC817C/SOP4 | PC817C | 固得沃克 | C3025164 | U4, U6，IC2 | PC817SMT | 3
CIS06D60 |  |  |  | U202 | U25-IPM-1 - WK | 1
78D05A/TO-252 | 78D05AL-TN3-R | 友顺 | C75493 | U206 | TO-252AA1 | 1
7815 | 78D15AL-TN3-R | 友顺 | C73291 | Z1 | TO-252AA1 | 1