## MC4100数显_V1.2
Comment | Description | Designator | Footprint | Quantity
SPEAKER |  | BZ1 | BZ300M500 | 1
0.1uF |  | C1, C3, C6, C14, C16, C17, C18, C19, C21, C22, DC1, DC2, DC3, DC4 | C0603 | 14
10uF/16V |  | C2, C4, C5, C7 | C0805 | 4
1nF |  | C8, C9, C10, C11, C12, C24 | C0603 | 6
22pF |  | C13, C15 | C0603 | 2
10uF/50V |  | C20, C23 | C1206 | 2
SS14 | Diode | D1, D2, D3 | SMA | 3
SS54 | Diode | D4 | SMA | 1
100uF/35V |  | EC1 | 16MV220SAX | 1
470uF/35V |  | EC2 | 35MV470SAX | 1
470uF/10V |  | EC3 | 16MV220SAX | 1
100uF/16V |  | EC4 | 16MV220SAX | 1
121 |  | FB1, FB2 | FB0805 | 2
Header 2 | Header, 2-Pin | J1, J2 | HX25035-2A | 2
Header 2 | Header, 2-Pin | JP2 | CRD10474背光 | 1
Header 2 | Header, 2-Pin | JP4 | VH3.96-2 | 1
HX25035-8A |  | JP5 | XH-8A | 1
KEY |  | K1, K2, K3, K4, K5, K6 | SW-SMD_4P-L6.0-W6.0-P4.50-LS11.0 | 6
4.7uH |  | L1 | CD32 | 1
RW | Header, 3-Pin | P1 | HX25035-3A | 1
KIA50N06BD | N-Channel MOSFET | Q1, Q10, Q11, Q12, Q13, Q14 | TO-252AA1 | 6
S8050 |  | Q4 | SOT-23 | 1
AO3401 | P-Channel MOSFET | Q5, Q7 | SOT-23MOS | 2
S8050 |  | Q6 | 8050 | 1
100K |  | R1, R12 | R0603 | 2
100R |  | R2, R4, R9 | R0603 | 3
27K |  | R3 | R0603 | 1
5.1K |  | R5 | R0603 | 1
10K |  | R6, R7, R8, R11, R16, R20, R22, R25, R40, R41, R44, R45 | R0603 | 12
1K |  | R10, R15, R17, R23 | R0603 | 4
4.7K |  | R13, R21, R24, R26, R27, R28, R38 | R0603 | 7
20K |  | R14 | R0603 | 1
20R |  | R29, R30, R31, R32, R33, R34 | R0603 | 6
51R |  | R35, R42, R43 | R0603 | 3
0.05R |  | R36, R37 | R1206 | 2
STM32F030C8T6 |  | U1 | LQFP-48_L7.0-W7.0-P0.50-LS9.0-BL | 1
AMS1117-3.3 |  | U2 | SOT-223 | 1
ME3116AM6G |  | U3 | SO-6-0.95 | 1
HT1622_C46302 |  | U4 | LQFP-64_P0.40 | 1
断码屏CRD10958 |  | U5 | CRD10747 | 1
GC4931 |  | U6 | VQFN-28-L | 1
8MHz | 2脚晶振 | Y1 | CRYSTAL-HOLE | 1