## MHS3100MCU_V0.1
Comment | Description | Designator | Footprint | Quantity
SPEAKER |  | BZ1 | BZ300M500 | 1
0.1uF |  | C1, C3, C10, DC1, DC2, DC4 | C0603 | 6
10uF/16V |  | C2, C9 | C0805 | 2
100nF |  | C4, C5, C11, C12 | C0603 | 4
22pF |  | C6, C8 | C0603 | 2
SS14 | Diode | D1 | SMA | 1
SS34 | Diode | D3 | SMA | 1
220uF/35V |  | EC1 | 35MV220SAX | 1
470uF/10V |  | EC2 | 16MV220SAX | 1
100uF/16V |  | EC3 | 16MV220SAX | 1
222920 |  | JP1 | 2510-5A | 1
XH-6A |  | JP2 | HX25035-6A | 1
BMQ-5 |  | JP3, JP4 | BMQ-5 | 2
2510-4A | Header, 4-Pin | JP5 | CRD5611背光 | 1
HX25035-5A |  | JP6, JP7 | HX25035-5A | 2
XH-5A |  | JP8 | HX25035-5A | 1
4.7uH |  | L1 | CD32 | 1
Header 2 | Header, 2-Pin | P1 | VH3.96-2 | 1
AO3401 | P-Channel MOSFET | Q3 | SOT-23MOS | 1
S8050 |  | Q4 | SOT-23 | 1
100K |  | R1 | R0603 | 1
27K |  | R2 | R0603 | 1
5.1K |  | R3 | R0603 | 1
1K |  | R4, R26, R27 | R0603 | 3
10K |  | R14, R15, R16, R17, R18, R19, R20, R21, R22, R23, R24, R25, R28 | R0603 | 13
AMS1117-3.3 |  | U1 | SOT-223 | 1
STM32F030C8T6 |  | U2 | LQFP-48_L7.0-W7.0-P0.50-LS9.0-BL | 1
TM1622-LQFP52 |  | U3 | LQFP-52_P1.00 | 1
ME3116AM6G |  | U4 | SO-6-0.95 | 1
断码屏CRD5611 |  | U5 | CRD5611 | 1
8MHz | 2脚晶振 | Y1 | CRYSTAL-HOLE | 1