## MMS5150_V0.1
Comment | Description | Designator | Footprint | Quantity
SPEAKER |  | BZ1 | BZ300M500 | 1
10uF/16V |  | C1, C5, C17, C18, C25 | C0805 | 5
22pF |  | C2, C20 | C0603 | 2
0.1uF |  | C3, C6, C7, C8, C9, C10, C11, C12, C13, C14, C15, C16 | C0603 | 12
0.01uF |  | C4 | C0603 | 1
100nF |  | C21, C22, C23, C24 | C0603 | 4
1uF |  | C26 | C0603 | 1
SS34 | Diode | D1, D2, D4, D5, D6, D7, D8, D9, D10, D11, D12, D13, D14, D15, D16, D17, D18 | SMA | 17
SS14 | Diode | D3 | SMA | 1
470uF/25V |  | EC1 | 35MV470SAX | 1
470uF/10V |  | EC2 | 16MV220SAX | 1
100uF/16V |  | EC4 | CAP-6.3*5.4 | 1
XH-4A |  | JP1, JP3, JP4, JP5, JP6, JP7, JP8, JP9, JP12, JP13, JP14, JP15, JP16, JP17, JP18 | HX25035-4A | 15
编码器 |  | JP10, JP11 | BMQ-5 | 2
GDE10971背光 |  | JP19 | GDE10971背光 | 1
15uH/3A |  | L1 | CD77 | 1
1uH |  | L2 | CD32 | 1
10uH |  | L3 | CD43 | 1
Header 2 | Header, 2-Pin | P1 | VH-2A | 1
AO3401 | P-Channel MOSFET | Q1, Q3, Q5, Q9, Q10, Q11, Q14, Q16, Q18, Q20, Q23, Q24, Q27, Q28, Q31 | SOT-23MOS | 15
S8050 |  | Q2, Q6, Q7, Q8, Q12, Q13, Q15, Q17, Q19, Q21, Q22, Q25, Q26, Q29, Q30 | 8050 | 15
S8050 |  | Q4 | SOT-23 | 1
680K |  | R1 | R0603 | 1
10K |  | R2, R5, R6, R11, R14, R15, R16, R22, R24, R25, R26, R27, R34, R35, R38, R39, R42, R43, R53, R54, R55, R56, R58, R59, R60, R61, R65, R66, R67, R68, R73, R74, R75, R76, R81, R82, R83, R86, R87, R91, R92, R93, R94 | R0603 | 43
1.5R |  | R4 | R1206 | 1
150K |  | R7 | R0603 | 1
100K |  | R8 | R0603 | 1
4.7K |  | R9, R13, R17, R18, R19, R20, R21, R23, R28, R29, R32, R33, R36, R40, R44, R46, R47, R48, R49, R50, R51, R52, R57, R62, R69, R70, R77, R78, R89, R95 | R0603 | 30
0R |  | R10 | R0603 | 1
3.3K |  | R12 | R0603 | 1
10K(NC) |  | R30, R31, R37, R41, R45, R63, R64, R71, R72, R79, R80, R88, R90, R96, R97 | R0603 | 15
1K |  | R84, R85 | R0603 | 2
STM32F103VC |  | U1 | TQFP-100-0.5 | 1
LC2202CB5TR |  | U2 | SOT-23-5 | 1
AP3128A |  | U3 | SO-6-0.95 | 1
断码屏GDE109 |  | U4 | GDE10971 | 1
GN1623L100 |  | U5 | LQFP-100 | 1
TPS5430DDA |  | U12 | TPS5430DDA | 1
8MHz | 2脚晶振 | Y1 | HC-49S | 1