## OS4100MCU_V0.2
Comment | Description | Designator | Footprint | Quantity
102-223 | 无极性贴片电容 | C1, C2 | C0603 | 2
104 | 无极性贴片电容 | C3, C17, C19, C22, C23, C24, C27, C28, C29, C30, C31, C32, C33, C34, C35, C36, C38, C49, C50, C51, C52 | C0603 | 21
0.1uF | 无极性贴片电容 | C4, C6, C8, C9, C10, C11, C12, C16, C20, C21, C26, C47, C48 | C0603 | 13
10uF/16V |  | C7, C25, C39, C40, C41 | C0805 | 5
22pF | 无极性贴片电容 | C15, C45 | C0603 | 2
1uF | 无极性贴片电容 | C37, C46 | C0603 | 2
1nF |  | C42, C43, C44 | C0603 | 3
SMFJ3.3CA | Diode | D1 | 1N4148-MOUNT | 1
470uF/10V |  | EC1 | 16MV220SAX | 1
100uF/16V | 直插电解电容 | EC2 | CAP-6.3*5.4 | 1
121 |  | FB1, FB2 | FB0805 | 2
222920 |  | JP1 | BMQ-5 | 1
HDR-1X2 | 2P接插件 | JP2 | HDR-1X2 | 1
HX25035-8A |  | JP3 | XH-8A | 1
Header 2 | Header, 2-Pin | P3 | CRD90110背光 | 1
AO3401 | P-Channel MOSFET | Q1 | SOT-23MOS | 1
AO3400 | N-Channel Power MOSFET | Q2 | AO0340 | 1
1K | 贴片电阻 | R1, R2, R3, R5, R9, R13, R15, R22, R24, R27, R28 | R0603 | 11
10K | 贴片电阻 | R4, R8, R11, R14, R16, R17, R18, R19, R21, R23 | R0603 | 10
3K 0.1% |  | R6, R32 | R0603 | 2
68K |  | R7, R31 | R0603 | 2
910R 1% |  | R10 | R0603 | 1
1K 1% |  | R12, R20 | R0603 | 2
WS2812B |  | RGB1, RGB2, RGB3, RGB4, RGB5, RGB6, RGB7, RGB8, RGB9, RGB10, RGB11, RGB12, RGB13, RGB14, RGB15, RGB16, RGB17, RGB18 | WS2812B-3528 | 18
HDR-1X5 | 5P接插件 | SWD1 | 2510-5A | 1
TH_Touch | 触摸弹簧，用于触摸感应 | T1, T2 | TH_Touch | 2
TTP223 | 单通道自校正触摸感应芯片 | U1, U2 | TTP223 | 2
STM32F030C8T6 | STM32F030采用ARM Cortex内核，运算速度高达48 MHz。STM32F030是STM32系列中价格最低的产品，具有全套外设，例如高速12位ADC、先? | U3 | LQFP-48_L7.0-W7.0-P0.50-LS9.0-BL | 1
断码屏CRD90110 |  | U4 | CRD90110 | 1
TM1622-LQFP52 |  | U5 | LQFP-52_P1.00 | 1
GS8334-TR |  | U6 | SOP-14 | 1
AMS1117-3.3时? |  | U7 | SOT-223 | 1
TL431 |  | U8 | SOT-23-3 | 1
8MHz | 2脚晶振 | Y1 | HC-49S | 1