## SK2100_V0.1
Comment | Description | Designator | Footprint | Quantity
SPEAKER |  | BZ1 | BZ300M500 | 1
0.1uF |  | C1, C3, C5, DC1, DC2, DC3, DC4 | C0603 | 7
10uF/16V |  | C2, C4, C9 | C0805 | 3
1nF |  | C6, C8, C10, C11 | C0603 | 4
22pF |  | C12, C13 | C0603 | 2
SS14 | Diode | D1, D3 | SMA | 2
100uF/35V |  | EC1 | 16MV220SAX | 1
470uF/10V |  | EC4 | 16MV220SAX | 1
XH-5A |  | JP1 | HX25035-5A | 1
222920 |  | JP2 | 2510-5A | 1
Header 2 | Header, 2-Pin | JP4 | LC2100背光 | 1
KEY |  | K1, K2, K3, K4 | SW-SMD_4P-L6.0-W6.0-P4.50-LS11.0 | 4
4.7uH |  | L1 | CD32 | 1
Header 2 | Header, 2-Pin | P3 | VH-2A | 1
S8050 |  | Q4 | SOT-23 | 1
AO3401 | P-Channel MOSFET | Q7 | SOT-23MOS | 1
100K |  | R1 | R0603 | 1
10K |  | R2, R26, R28 | R0603 | 3
4.7K |  | R3, R5, R6, R7, R9, R13 | R0603 | 6
1K |  | R4, R23, R27 | R0603 | 3
27K |  | R21 | R0603 | 1
5.1K |  | R22 | R0603 | 1
AMS1117-3.3时? |  | U1 | SOT-223 | 1
STM32F030C8T6 |  | U2 | LQFP-48_L7.0-W7.0-P0.50-LS9.0-BL | 1
断码屏LC2100 |  | U3 | 断码屏LC2100 | 1
ME3116AM6G |  | U4 | SO-6-0.95 | 1
TM1622-LQFP52 |  | U5 | LQFP-52_P1.00 | 1
8MHz | 2脚晶振 | Y1 | HC-49S | 1