## VM3300
Comment | Description | Designator | Footprint | LibRef | Quantity
DC5V | 蜂鸣器 | B1 | BEEP 7.6x12x7.5 | BEEP | 1
100nF | 无极性贴片电容 | C1, C2, C3, C4, C5, C6, C7, C8, C9, C10, C11, C12, C13, C17, C19, C20, C21, C22, C23, C24, C25, C26, C30, C31, C32, C33, C34, C35, C36, C37, C38, C39, C40, C41, C42, C43, C44, C48, C50, C52 | C 0603 | C | 40
22pF | 无极性贴片电容 | C14, C18 | C 0603 | C | 2
10uF/16V | 无极性贴片电容 | C15, C16, C29 | C 0805 | C | 3
100pF | 无极性贴片电容 | C27, C28 | C 0603 | C | 2
10nF | 无极性贴片电容 | C45, C46, C47 | C 0603 | C | 3
1uF | 无极性贴片电容 | C49, C51, C53 | C 0603 | C | 3
3.5*1.3 | 低压电源接口 | CON1 | DC-005 | P-DC | 1
HC-F3-C06A | 红外发射管 | D1, D2 | HC-F3-C06A | HC-F3-C06A | 2
100uF/25V | 直插电解电容 | E1 | CAP 2.5*6.3*11.2 - BK | C-CAP | 1
100uF/16V | 直插电解电容 | E2, E4, E5, E6 | CAP 2.0*5*11 - BK | C-CAP | 4
470uF/10V | 直插电解电容 | E3 | CAP 2.5*6.3*11.2 - BK | C-CAP | 1
220uF/35V | 直插电解电容 | E7 | CAP 5.0*10*12.5 - BK | C-CAP | 1
WS2812B |  | GRB1, GRB2, GRB3, GRB4, GRB5, GRB6, GRB7, GRB8, GRB9, GRB10, GRB11, GRB12, GRB13, GRB14, GRB15, GRB16, GRB17, GRB18, GRB19, GRB20, GRB21, GRB22, GRB23, GRB24, GRB25, GRB26, GRB27 | WS2812B-3528 | WS2812B | 27
HDR-1X5 | 5P接插件 | JP1 | XH2.54-5P | Header 5 | 1
4.7uH | 贴片功率电感 | L1 | CD32 | L-CD | 1
AO3400A | N-MOS | Q1, Q2 | SOT23-3 | AO3400A | 2
S8050 |  | Q3, Q7 | SOT23-3L | NPN | 2
SS8050 |  | Q4, Q5 | SOT23-3L | NPN | 2
NCE60P45K | NCE系类的MOS | Q6 | NCE_MOS | NCE_MOS | 1
10K | 贴片电阻 | R1, R7, R8, R9, R10, R20, R21, R22, R28 | R 0603 | R | 9
27K | 贴片电阻 | R2 | R 0603 | R | 1
100K | 贴片电阻 | R3 | R 0603 | R | 1
5.1K | 贴片电阻 | R4 | R 0603 | R | 1
2K | 贴片电阻 | R5, R6 | R 0603 | R | 2
36K | 贴片电阻 | R11, R12 | R 0603 | R | 2
13K | 贴片电阻 | R13, R14 | R 0603 | R | 2
1K | 贴片电阻 | R15, R16, R19, R25, R26, R27 | R 0603 | R | 6
100R | 贴片电阻 | R17, R18 | R 0603 | R | 2
4.7K | 贴片电阻 | R23, R24, R30, R31 | R 0603 | R | 4
20K | 贴片电阻 | R29 | R 0603 | R | 1
HC-1538LD | 红外接收管 | REC1, REC2 | HC-1538LD | HC-1538LD | 2
2841B | 0.28寸4位共阳数码管 | SMG1 | SMG 0.28-4P_B | 2841B | 1
HDR-1X5 | 5P接插件 | SWD1 | SWD_JOANLAB | Header 5 | 1
TH_Touch | 触摸弹簧，用于触摸感应 | T1, T2, T3 | TH_Touch | TH_Touch | 3
STM32F030C8T6 | STM32F030采用ARM Cortex内核，运算速度高达48 MHz。STM32F030是STM32系列中价格最低的产品，具有全套外设，例如高速12位ADC、先进且灵活的定时器、日历RTC和通信接口（例如 I?C、USART和SPI）。 | U1 | STM32F030C8T6 | STM32F030C8T6 | 1
ME3116AM6G | DC-DC电源芯片 24-40V->5V | U2 | ME3116AM6G | ME3116AM6G | 1
AMS1117-3.3 | 转3.3V电压 | U3 | AMS1117-3.3 | AMS1117-3.3 | 1
TM1650 | TM1650是一种带键盘扫描接口的LED（发光二极管显示器）驱动控制专用IC,内部集成有MCU 数字接口、数据锁存器、LED驱动、键盘扫描等电路。 | U4 | TM1650 | TM1650 | 1
TK8021 | 单通道自校正触摸感应芯片 | U5, U6, U7 | TK8021 | TTP2233 | 3
HDR-1X4 | 4P接插件 | UART | XH2.54-4P | Header 4 | 1
SS34 | 肖特基二极管 | VD1, VD2 | SMA | SS34 | 2
8MHz | 2脚晶振 | Y1 | XTAL-49S SMD | XTAL-2 | 1