## WB4200
Comment | Description | Designator | Footprint | Quantity
L |  | A1 | AC-250 | 1
N |  | A4 | AC-250 | 1
SPEAKER |  | BZ1 | BZ300M500 | 1
0.1uF | 贴片电容 | C1, C3, C5, C6, C30, C105 | C0603 | 6
0.01uF |  | C2 | 瓷片电容5MM | 1
10uF /50V |  | C4 | C1206 | 1
1nF | Capacitor | C101 | C1206 | 1
X2/0.22uF/275V/105℃(引脚间距1 |  | CX101 | 0.22UF/275VAC-S | 1
X2/0.22uF/275V/105℃ |  | CX102 | 0.22UF/275VAC-S | 1
Y2/4.7nF | CAP | CY101, CY102 | C7.5-RI | 2
DB207S/2A/1000V | Full Wave Diode Bridge | D1 | DB107SMT | 1
SS14 | Diode | D2 | SMA | 1
SS320/SMA | Diode | D103 | SMA | 1
M7 | Diode | D104 | SMA | 1
10uF/16V |  | DC3 | C0805 | 1
470uF/10V |  | EC2 | 16MV220SAX | 1
220uF/25V | Electrolytic Capacitor | EC101 | 35MV220SAX | 1
10uF/450V | Electrolytic Capacitor | EC103 | 35MV470SAX | 1
10A/250VAC (塑封) |  | FUSE101 | FUSE-5.0 | 1
PC817C/SOP4 |  | IC2 | PC817SMT | 1
HX25035-8A |  | JP1 | XH-8A | 1
HX-5A |  | JP3 | HX25035-5A | 1
4.7uH |  | L1 | CD77 | 1
共模电感 10mH/卧式 |  | L101 | UU10.5 | 1
MOC3063S |  | OP1 | SMD-6 | 1
XH-2A | Header, 2-Pin | P1, P2 | HX25035-2A | 2
Header 2 | Header, 2-Pin | P4 | VH-3A2 | 1
BT138-600E,127 |  | Q1 | TO-220-3SR | 1
S8050 |  | Q4 | SOT-23 | 1
S8050 |  | Q6 | 8050 | 1
10K | 贴片电阻 | R1, R11, R24, R28, R124, R127 | R0603 | 6
470R |  | R8 | R0603 | 1
1K | 贴片电阻 | R10, R27, R119 | R0603 | 3
100K |  | R12 | R0603 | 1
27K |  | R13 | R0603 | 1
5.1K |  | R14 | R0603 | 1
360R |  | R15, R17 | R1206 | 2
39R |  | R16 | R1206 | 1
碳膜/47Ω/1206/5% | 贴片电阻 | R103 | R1206 | 1
碳膜/220K/1206/5% | RES | R106, R107, R116, R123 | R1206 | 4
220K/1206 | RES | R111, R120 | R1206 | 2
100Ω/1206 |  | R115 | R1206 | 1
300R | 贴片电阻 | R117 | R0603 | 1
39K | 贴片电阻 | R118 | R0603 | 1
|  | T101 | EE16-W-3.3 | 1
TL431 |  | U4 | SOT-23-3 | 1
BPA8616P |  | U8 | DIP7 | 1
ME3116AM6G |  | U10 | SO-6-0.95 | 1
10D561K |  | VDR101 | ZNR7.5-RI-S | 1