## WB4200
Comment | Description | Designator | Footprint | Quantity
10uF/16V |  | C1, C2, C7, C9, DC3 | C0805 | 5
0.1uF | 无极性贴片电容 | C3, C4, C10, C11, C13, C14, C16, C18, C19, C22, C23, DC1, DC2, DC4 | C0603 | 14
10nF | 无极性贴片电容 | C5, C12, C15, C17, C20, C21 | C0603 | 6
22pF |  | C6, C8 | C0603 | 2
470uF/10V |  | EC1 | 16MV220SAX | 1
100uF/16V |  | EC3 | CAP-6.3*5.4 | 1
121 |  | FB1 | FB0805 | 1
222920 |  | JP1 | 2510-5A | 1
HX25035-8A |  | JP2 | XH-8A | 1
1uH |  | L2 | CD32 | 1
RED |  | LED1, LED2, LED3, LED4, LED5, LED6 | LED-SO | 6
GDE11518背光 | Header, 2-Pin | P3 | GDE11518背光 | 1
AO3401 | P-Channel MOSFET | Q1 | SOT-23MOS | 1
680K |  | R1 | R0603 | 1
150K |  | R2 | R0603 | 1
30K |  | R3, R5 | R0603 | 2
1K | 贴片电阻 | R4, R6, R7, R8, R9, R10, R12, R13 | R0603 | 8
10K |  | R11, R20, R24 | R0603 | 3
470R |  | R14, R15, R16, R17, R18, R19 | R0603 | 6
10K(NC) |  | R25 | R0603 | 1
TH_Touch | 触摸弹簧，用于触? | T1, T2, T3, T4, T5, T6 | TH_Touch_13 | 6
LC2202CB5TR |  | U1 | SOT-23-5 | 1
STM32F030C8T6 |  | U2 | LQFP-48_L7.0-W7.0-P0.50-LS9.0-BL | 1
TTP223 | 单通道自校正触摸? | U3, U4, U6, U7, U8, U9 | TTP223 | 6
TM1622-LQFP52 |  | U5 | LQFP-52_P1.00 | 1
断码屏GDE11124 |  | U10 | GDE11518 | 1
8MHz | 2脚晶振 | Y1 | HC-49S | 1